## slaves
Designator | Comment | Description | Footprint | Value | Quantity
C1 | Cap Semi | 贴片电容 | C-1608[0603] | 470p | 1
C5, C17 | Cap Semi | 贴片电容 | C-2012[0805] | 22uF | 2
C6 | Cap Semi | 贴片电容 | C-1608[0603] | 4.7uF | 1
C7, C8 | Cap Semi | 贴片电容 | C-1608[0603] | 10uF | 2
C19 | Cap Semi | 贴片电容 | C-1608[0603] | 0.1u | 1
C24 | Cap Semi | 贴片电容 | C-2012[0805] | 10uF | 1
D4 | 1N5819 | Schottky Diode | SOD123 |  | 1
D10 | Charge | LED | LED-1608[0603]-R |  | 1
D11, D12, D13, D14, D15 | IR-E | 红外接收发射LED |  |  | 5 | https://item.taobao.com/item.htm?spm=a1z0d.6639537.1997196601.69.XoMJi4&id=526019425246
K1 | Relay-S | 继电器 | JZC-32F/005-ZS |  | 1
P1 | OUT | Header, 3-Pin | Edge5.08mm3P |  | 1
Q1 | S8050 | NPN | SOT23B |  | 1
Q6 | 8550 | PNP | SOT-23B |  | 1
Q10 | SI2301 | P-Channel MOSFET | SOT23B |  | 1
R1, R5, R21, R32 | Res Semi | 贴片电阻 | R-1608[0603] | 1K | 4
R3, R7 | Res Semi | 贴片电阻 | R-1608[0603] | 5K | 2
R20 | Res Semi | 贴片电阻 | R-1608[0603] | 100K | 1
R30 | Res Semi | 贴片电阻 | R-1608[0603] | 300 | 1
R31 | Res Semi | 贴片电阻 | R-2012[0805] | 10 | 1
R33 | Res Semi | 贴片电阻 | R-2012[0805] | 1 | 1
R40, R41 | Res Semi | 贴片电阻 | R-1608[0603] | 100 | 2
U2 | MIC5219-3.3 | 500mA-Peak Output LDO Regulator | SOT23-5 |  | 1
U3 | TP4056 |  | TP4056 |  | 1
U6 | HXD019 |  | SOP8 |  | 1 | https://item.taobao.com/item.htm?spm=a1z0d.6639537.1997196601.77.0IMFQx&id=10631076680
U9 | MAX3485 |  | SOP8 |  | 1